## Sheet1
exp | cycle | cycle_type | thickness | Oscillation period | # cycles | Permeability | error | nomogram | Sn | Pc | Pf | Sn-Pf | Crack transmissivity | Hydraulic conductivity
|  |  | mm | s |  | m2 | m2 |  | MPa | MPa | MPa | MPa | m3 | m/s
s1949 | 1 | before preshear | 2.27 | 30 | 10 | 7.29e-17 | 8.4e-19 |  | 10 | 7.5 | 2.5 | 7.5 | 1.6548e-19 | 7.1442e-10
s1949 | 2 | before preshear | 2.27 | 15 | 6 | 8.54e-17 | 9.85e-19 |  | 10 | 7.5 | 2.5 | 7.5 | 1.9386e-19 | 8.3692e-10
s1949 | 3 | after preshear | 1.86 | 15 | 5 | 4.8e-17 | 5.7e-19 |  | 10 | 7.5 | 2.5 | 7.5 | 8.928e-20 | 4.704e-10
s1949 | 3 | after preshear | 1.86 | 15 | 5 | 4.7e-17 | 5.7e-17 |  | 10 | 7.5 | 2.5 | 7.5 | 8.742e-20 | 4.606e-10
s1949 | 4 | after preshear | 1.86 | 9 | 13 | 1.9e-16 | 5.4e-17 |  | 10 | 7.5 | 2.5 | 7.5 | 3.534e-19 | 1.862e-09
s1949 | 4 | after preshear | 1.86 | 9 | 13 | 1.3e-16 | 6.98e-17 |  | 10 | 7.5 | 2.5 | 7.5 | 2.418e-19 | 1.274e-09
s1949 | 5 | after reactivation | 1.6 | 30 | 12 | 1.37e-17 | 2.1e-18 |  | 10 | 7.5 | 6.5 | 3.5 | 2.192e-20 | 1.3426e-10
s1949 | 5 | after reactivation | 1.6 | 30 | 12 | 2.14e-17 | 3.67e-18 |  | 10 | 7.5 | 6.5 | 3.5 | 3.424e-20 | 2.0972e-10
s1949 | 6 | after reactivation | 1.6 | 15 | 36 | 1.716e-17 | 2.01e-18 |  | 10 | 7.5 | 6.5 | 3.5 | 2.7456e-20 | 1.6817e-10
s1949 | 6 | after reactivation | 1.6 | 15 | 36 | 1.48e-17 | 1.02e-17 |  | 10 | 7.5 | 6.5 | 3.5 | 2.368e-20 | 1.4504e-10
s1984 | 1 | before preshear | 2.68 | 9 |  | 1.254e-16 | 1.574e-17 | out | 10 | 7.5 | 2.5 | 7.5 | 3.3607e-19 | 1.2289e-09
s1984 | 2 | after preshear | 2.35 | 9 |  | 1.135e-16 | 5.14e-17 | out | 10 | 7.5 | 2.5 | 7.5 | 2.6673e-19 | 1.1123e-09
s1984 | 3 | after preshear | 2.35 | 15 |  | 1.027e-16 | 2.291e-17 | out | 10 | 7.5 | 2.5 | 7.5 | 2.4135e-19 | 1.0065e-09
s1984 | 4 | after reactivation | 1.83 | 15 |  | 1.912e-17 | 2.584e-17 | out | 10 | 7.5 | 6.5 | 3.5 | 3.499e-20 | 1.8738e-10
s1984 | 5 | after reactivation | 1.74 | 15 |  | 2.457e-17 | 1.992e-18 | in | 10 | 7.5 | 2.5 | 7.5 | 4.2752e-20 | 2.4079e-10
s1984 | 6 | after reactivation 2 | 1.61 | 15 |  | 1.519e-17 | 6.156e-18 | out | 10 | 7.5 | 6.9 | 3.1 | 2.4456e-20 | 1.4886e-10
s1984 | 7 | after reactivation 2 | 1.65 | 15 |  | 2.304e-17 | 2.61e-18 | out | 10 | 7.5 | 2.5 | 7.5 | 3.8016e-20 | 2.2579e-10
s1984 | 8 | after reactivation 2 | 1.64 | 9 |  | 2.246e-17 | 3.304e-18 | in | 10 | 7.5 | 2.5 | 7.5 | 3.6834e-20 | 2.2011e-10
AVERAGE | [12 empty] | 1.2554e-19
diam = 51.1 mm
ds volume = 2933 mm^3
harmonics = 1