## samples
| Sample | H | rint | rext | rext-rint | hhole | G | exp
|  | mm | mm | mm | mm | mm
1 | Stationary #13 | 53.94 | 15.1 | 24.3 | 9.2 |  | 0.0744 | s1994
2 | Rotary #1 | 52.17 | 15.1 | 23.7 | 8.6 |  | 0.0706 | s1994
3 | Stationary | 52.13 | 15 | 24.91 | 9.91 | 2.84 | 0.079039 | s1995
4 | Rotary | 51.7 | 15 | 24.83 | 9.83 | 8.2 | 0.078559 | s1995
5 | Stationary #1 | 52.32 | 15.1 | 24.935 | 9.13 | 7.6 | 0.072591 | s1996
6 | Rotary #? | 52.65 | 15.15 | 24.795 | 9.645 | 6.55 | 0.076858 | s1996
7 | Rotary #? | 51.86 | 14.98 | 24.86 | 9.88 | 5.7 | 0.078938 | s1997
8 | Stationary #1 | 51.9 | 14.9 | 24.35 | 9.45 | 7.2 | 0.076638 | s1997

## downstream volumes
Experiment | Cycle | Ds Volume | Ds volume | Volume PumpA | Volume pipe | Volume vessel (done with jacketed gouge holder)
|  | mL | mm3 | mL | mL | mL
s1995 | 4 | 442.0153 | 442015.284 | 297.6403 | 5.15 | 139.225
s1995 | 5 | 442.0153 | 442015.28 | 297.6403 | 5.15 | 139.225
s1996 | 3 | 431.7808 | 431780.75 | 287.4058 | 5.15 | 139.225
s1997 | 2 | 599.0556 | 599055.601 | 454.6806 | 5.15 | 139.225
s1997 | 3 | 599.0556 | 599055.601 | 454.6806 | 5.15 | 139.225
s1997 | 4 | 599.0556 | 599055.601 | 454.6806 | 5.15 | 139.225
In prima approssimazione il volume nel vessel col giacchetto e il portacampioni in gouge può essere considerato.
La parte downstream con GEMS non è chiusa, solo la PumpA era STOP a volume costante.
[7 empty] | red | 52
[7 empty] | purple | 18.5
[7 empty] | rettangolo | 1.4 x 4.5 | depends on sample

## transmissivity
[14 empty] | inputs to JM perm process |  |  |  | outputs of JM perm process |  | transmissivity across equivalent cylinder
exp | cycle | type | start | end | Effstress | Q (read from plot) | ΔP | Kh (rot) | Kh (stat) | K (rot, 1 mm) | K (stat, 1 mm) | H. Conductivity (rot, 1 mm) | H. Conductivity (stat, 1 mm) | Diameter | Lenght | Downstream reservoir volume | Period | perm/L*S | error perm/L*S | Kh (rot) | Kh (stat) | error Kh (rot) | error Kh (stat) | H Transmissivity 1 | H Transmissivity 2 |  |  | H Transmissivity MB5, MB6 | H Transmissivity MB7
[5 empty] | MPa | m3/s | Pa | m3 | m3 | m2 | m2 | m/s | m/s | mm | mm | mm3 | s |  |  | m3 | m3 | m3 | m3 | m2/s | m2/s |  |  | m2/s | m2/s
s1994 | 1 | before preshear | 9394 | 9651 | 7.5 | 2.6e-07 | 100000 | 1.8356e-16 | 1.9344e-16 | 1.8356e-13 | 1.9344e-13 | 1.8007e-06 | 1.8976e-06 | [13 empty] | Min | 1e-06 | 4.1e-09
s1994 | 2 | after preshear | 82710 | 83890 | 7.5 | 2.24e-08 | 300000 | 5.2715e-18 | 5.5552e-18 | 5.2715e-15 | 5.5552e-15 | 5.1713e-08 | 5.4497e-08 | [13 empty] | Max | 1e-05
s1994 | 3 | after preshear with shear stress | 109400 | 162200 | 7.5 | 1.84e-08 | 300000 | 4.3301e-18 | 4.5632e-18 | 4.3301e-15 | 4.5632e-15 | 4.2479e-08 | 4.4765e-08 | [12 empty] | what height???
s1995 | 1 | before preshear | 9451 | 9750 | 7.5 | 1.765e-07 | 100000 | 1.3866e-16 | 1.395e-16 | 1.3866e-13 | 1.395e-13 | 1.3602e-06 | 1.3685e-06
s1995 | 2 | after preshear | 41980 | 44560 | 7.5 | 6.1e-09 | 300000 | 1.5974e-18 | 1.6071e-18 | 1.5974e-15 | 1.6071e-15 | 1.567e-08 | 1.5766e-08
s1995 | 3 | after preshear | 44560 | 50890 | 7.5 | 8.5e-09 | 500000 | 1.3355e-18 | 1.3437e-18 | 1.3355e-15 | 1.3437e-15 | 1.3101e-08 | 1.3181e-08
s1995 | 4 | after preshear | 57780 | 68770 | 7.5 | OSCILL | [7 empty] | 1128.4 | 1000 | 442015.284 | 60 | 3.063e-16 | 2.939e-18 | 7.5595e-17 | 7.6057e-17 | 7.2534e-19 | 7.2978e-19
s1995 | 5 | after MI | 1426000 | 1467000 | 3.6 | OSCILL | [7 empty] | 1128.4 | 1000 | 442015.28 | 60 | 1.482e-15 | 1.419e-17 | 3.6576e-16 | 3.6799e-16 | 3.5021e-18 | 3.5235e-18
s1995 | 6 | after MI | 1468000 | 1472000 | 6.1 | 7e-09 | 200000 | 2.7496e-18 | 2.7664e-18 | 2.7496e-15 | 2.7664e-15 | 2.6973e-08 | 2.7138e-08
s1995 | 7 | after MI | 1474000 | 1480000 | 7.5 | 7.3e-09 | 300000 | 1.9116e-18 | 1.9233e-18 | 1.9116e-15 | 1.9233e-15 | 1.8753e-08 | 1.8867e-08
s1996 | 1 | before preshear | 9397 | 10610 | 7.5 | 4.25e-08 | 100000 | 3.2665e-17 | 3.0851e-17 | 3.2665e-14 | 3.0851e-14 | 3.2044e-07 | 3.0265e-07
s1996 | 2 | after preshear | 89960 | 96970 | 7.5 | 1.8083e-08 | 500000 | 2.7797e-18 | 2.6254e-18 | 2.7797e-15 | 2.6254e-15 | 2.7269e-08 | 2.5755e-08
s1996 | 3 | after preshear | 100300 | 113700 | 7.5 | OSCILL | [7 empty] | 1128.4 | 1000 | 431780.75 | 60 | 5.231e-16 | 5.02e-18 | 1.2631e-16 | 1.285e-16 | 1.2121e-18 | 1.2332e-18
s1996 | 4 | after MI |  |  | 7.5 | OSCILL | [7 empty] | 1128.4 | 1000 | 431780.75 | 60 | 1.908e-17 | 1.83e-19 | 4.607e-18 | 4.6872e-18 | 4.4187e-20 | 4.4956e-20
s1997 | 1 | before preshear | 12270 | 13510 | 7.5 | 1.0333e-08 | 100000 | 8.157e-18 | 7.9192e-18 | 8.157e-15 | 7.9192e-15 | 8.002e-08 | 7.7688e-08
s1997 | 2 | before preshear | 14170 | 26660 | 7.5 | OSCILL | [7 empty] | 1128.4 | 1000 | 599055.601 | 60 | 1.161e-15 | 1.183e-16 | 2.8792e-16 | 2.7953e-16 | 2.9337e-17 | 2.8482e-17
s1997 | 3 | before preshear | 27700 | 35200 | 7.5 | OSCILL | [7 empty] | 1128.4 | 1000 | 599055.601 | 30 | 1.16e-15 | 8.646e-17 | 2.8767e-16 | 2.7929e-16 | 2.1441e-17 | 2.0816e-17
s1997 | 4 | after preshear with shear stress | 428600 | 446700 | 7.5 | OSCILL | [7 empty] | 1128.4 | 1000 | 599055.601 | 60 | 2.778e-16 | 2.665e-18 | 6.8892e-17 | 6.6884e-17 | 6.609e-19 | 6.4164e-19
AVERAGE | [7 empty] | 3.4819e-17 | 3.5645e-17
AV AV | [7 empty] | 3.5232e-17

## to csv
exp | cycle | cycle_type | method | thick (mm) | period (s) | # cycles | transm (rot) | error | transm (stat) | error | nomogram | Sn | Pc | Pf | Sn-Pf
s1994 | 1 | before preshear | Gradient | 0 | 0 | 0 | 1.8356e-16 |  | 1.9344e-16 |  |  | 10 | 2.5 | 2.5 | 7.5
s1994 | 2 | after preshear | Gradient | 0 | 0 | 0 | 5.2715e-18 |  | 5.5552e-18 |  |  | 10 | 2.5 | 2.5 | 7.5
s1994 | 3 | after preshear with shear stress | Gradient | 0 | 0 | 0 | 4.3301e-18 |  | 4.5632e-18 |  |  | 10 | 2.5 | 2.5 | 7.5
s1995 | 1 | before preshear | Gradient | 0 | 0 | 0 | 1.3866e-16 |  | 1.395e-16 |  |  | 10 | 2.5 | 2.5 | 7.5
s1995 | 2 | after preshear | Gradient | 0 | 0 | 0 | 1.5974e-18 |  | 1.6071e-18 |  |  | 10 | 2.5 | 2.5 | 7.5
s1995 | 3 | after preshear | Gradient | 0 | 0 | 0 | 1.3355e-18 |  | 1.3437e-18 |  |  | 10 | 2.5 | 2.5 | 7.5
s1995 | 4 | after preshear | Pf oscillations | 0 | 60 | 10 | 7.5595e-17 | 7.2534e-19 | 7.6057e-17 | 7.2978e-19 | in | 10 | 2.5 | 2.5 | 7.5
s1995 | 5 | after MI | Pf oscillations | 0 | 60 | 10 | 3.6576e-16 | 3.5021e-18 | 3.6799e-16 | 3.5235e-18 | in | 10 | 3.9 | 3.9 | 6.1
s1995 | 6 | after MI | Gradient | 0 | 0 | 0 | 2.7496e-18 |  | 2.7664e-18 |  |  | 10 | 3.9 | 3.9 | 6.1
s1995 | 7 | after MI | Gradient | 0 | 0 | 0 | 1.9116e-18 |  | 1.9233e-18 |  |  | 10 | 2.5 | 2.5 | 7.5
s1996 | 1 | before preshear | Gradient | 0 | 0 | 0 | 3.2665e-17 |  | 3.0851e-17 |  |  | 10 | 2.5 | 2.5 | 7.5
s1996 | 2 | after preshear | Gradient | 0 | 0 | 0 | 2.7797e-18 |  | 2.6254e-18 |  |  | 10 | 2.5 | 2.5 | 7.5
s1996 | 3 | after preshear | Pf oscillations | 0 | 60 | 10 | 1.2631e-16 | 1.2121e-18 | 1.285e-16 | 1.2332e-18 | in | 10 | 2.5 | 2.5 | 7.5
s1996 | 4 | after MI | Pf oscillations | 0 | 60 | 10 | 4.607e-18 | 4.4187e-20 | 4.6872e-18 | 4.4956e-20 | in | 10 | 2.5 | 2.5 | 7.5
s1997 | 1 | before preshear | Gradient | 0 | 0 | 0 | 8.157e-18 |  | 7.9192e-18 |  |  | 10 | 2.5 | 2.5 | 7.5
s1997 | 2 | before preshear | Pf oscillations | 0 | 60 | 10 | 2.8792e-16 | 2.9337e-17 | 2.7953e-16 | 2.8482e-17 | in | 10 | 2.5 | 2.5 | 7.5
s1997 | 3 | before preshear | Pf oscillations | 0 | 30 | 10 | 2.8767e-16 | 2.1441e-17 | 2.7929e-16 | 2.0816e-17 | in | 10 | 2.5 | 2.5 | 7.5
s1997 | 4 | after preshear with shear stress | Pf oscillations | 0 | 60 | 10 | 6.8892e-17 | 6.609e-19 | 6.6884e-17 | 6.4164e-19 | in | 10 | 2.5 | 2.5 | 7.5